## Sheet1
Paraneters | p1 | g1 | p2 | g2 | p3 | g3
no of teeth | 20 | 70 | 16 | 80 | 14 | 63
module | 3 | 3 | 3 | 3 | 4 | 4
helix angle | 10 | 10 | 8 | 8 | 0 | 0
angle factor | 1.0154 | 1.0154 | 1.0098 | 1.0098 | 0 | 0
Radius | 30.4628 | 106.6198 | 24.2359 | 121.1793 | 28 | 126
PCD | 60.9256 | 213.2396 | 48.4717 | 242.3586 | 56 | 252
OUTER DIA | 66.9256 | 219.2396 | 54.4717 | 248.3586 | 64 | 260
RATIO | 3.5 |  | 5 |  | 4.5
C-C DIST | 137.0826 |  | 145.4152 |  | 154 |  | 436.4978
Speed | 1440 | 288 | 288 | 72 | 72 | 18
Width | 42 | 36 | 54 | 48 | 72 | 64
volume | 0.00012244 | 0.0012857 | 9.9646e-05 | 0.0022144 | 0.00017734 | 0.0031921
density | 7850 | 7850 | 7850 | 7850 | 7850 | 7850
mass | 0.96119 | 10.0925 | 0.78222 | 17.3827 | 1.3921 | 25.0577 | 55.6684
shaft dia | 38 | 30 |  | 40 |  | 50
Bearing |  | 6406 |  | 6408 |  | 6410
Key B | 10 | 10 |  | 12 |  | 16
Key H | 8 | 8 |  | 8 |  | 10
KEY L | 42 | 22-110 |  | 36-160 |  | 45-180
Bearing W |  | 23 |  | 27 |  | 31 | 81
Bearing OD |  | 90 |  | 110 |  | 130
Bearing ID |  | 30 |  | 40 |  | 50
Gear depth | 6.75 | 6.75 | 6.75 | 6.75 | 9 | 9
Root dia | 53.4256 | 205.7396 | 40.9717 | 234.8586 | 46 | 242
root Rad | 26.7128 | 102.8698 | 20.4859 | 117.4293 | 23 | 121
Key way(D in shaft) |  | 5 |  | 5 |  | 6
Key way(D in gear) | 3.3 | 3.3 |  | 3.3 |  | 4.3
OD OF motor | 300